## 字符串
Bin | Dec | Hex | 缩写/字符 | 解释
0000 0000 | 0 | 0 | NUL(null) | 空字符
0000 0001 | 1 | 1 | SOH(start of headline) | 标题开始
0000 0010 | 2 | 2 | STX (start of text) | 正文开始
0000 0011 | 3 | 3 | ETX (end of text) | 正文结束
0000 0100 | 4 | 4 | EOT (end of transmission) | 传输结束 |  | 02 30 31 57 52 44 2C 30 32 2C 30 31 30 32 2C 30 30 46 41 2C 30 31 30 36 2C 30 30 43 38 0D 0A
0000 0101 | 5 | 5 | ENQ (enquiry) | 请求 |  | 02 30 31 57 52 44 2C 30 32 2C 30 31 30 32 2C 30 33 35 32 2C 30 31 30 36 2C 30 30 43 38 0D 0A
0000 0110 | 6 | 6 | ACK (acknowledge) | 收到通知 |  | 02 30 31 57 52 44 2C 30 32 2C 30 31 30 32 2C 46 45 37 30 2C 30 31 30 36 2C 30 30 43 38 0D 0A
0000 0111 | 7 | 7 | BEL (bell) | 响铃
0000 1000 | 8 | 8 | BS (backspace) | 退格
0000 1001 | 9 | 9 | HT (horizontal tab) | 水平制表符
0000 1010 | 10 | 0A | LF (NL line feed, new line) | 换行键 | \n
0000 1011 | 11 | 0B | VT (vertical tab) | 垂直制表符
0000 1100 | 12 | 0C | FF (NP form feed, new page) | 换页键
0000 1101 | 13 | 0D | CR (carriage return) | 回车键 | \r
0000 1110 | 14 | 0E | SO (shift out) | 不用切换
0000 1111 | 15 | 0F | SI (shift in) | 启用切换
0001 0000 | 16 | 10 | DLE (data link escape) | 数据链路转义
0001 0001 | 17 | 11 | DC1 (device control 1) | 设备控制1
0001 0010 | 18 | 12 | DC2 (device control 2) | 设备控制2
0001 0011 | 19 | 13 | DC3 (device control 3) | 设备控制3
0001 0100 | 20 | 14 | DC4 (device control 4) | 设备控制4
0001 0101 | 21 | 15 | NAK (negative acknowledge) | 拒绝接收
0001 0110 | 22 | 16 | SYN (synchronous idle) | 同步空闲
0001 0111 | 23 | 17 | ETB (end of trans. block) | 传输块结束
0001 1000 | 24 | 18 | CAN (cancel) | 取消
0001 1001 | 25 | 19 | EM (end of medium) | 介质中断
0001 1010 | 26 | 1A | SUB (substitute) | 替补
0001 1011 | 27 | 1B | ESC (escape) | 换码(溢出)
0001 1100 | 28 | 1C | FS (file separator) | 文件分割符
0001 1101 | 29 | 1D | GS (group separator) | 分组符
0001 1110 | 30 | 1E | RS (record separator) | 记录分离符
0001 1111 | 31 | 1F | US (unit separator) | 单元分隔符
0010 0000 | 32 | 20 | (space) | 空格
0010 0001 | 33 | 21 | !
0010 0010 | 34 | 22 | "
0010 0011 | 35 | 23 | #
0010 0100 | 36 | 24 | $
0010 0101 | 37 | 25 | %
0010 0110 | 38 | 26 | &
0010 0111 | 39 | 27 | '
0010 1000 | 40 | 28 | (
0010 1001 | 41 | 29 | )
0010 1010 | 42 | 2A | *
0010 1011 | 43 | 2B | +
0010 1100 | 44 | 2C | ,
0010 1101 | 45 | 2D | -
0010 1110 | 46 | 2E | .
101111 | 47 | 2F | /
110000 | 48 | 30 | 0
110001 | 49 | 31 | 1
110010 | 50 | 32 | 2
110011 | 51 | 33 | 3
110100 | 52 | 34 | 4
110101 | 53 | 35 | 5
110110 | 54 | 36 | 6
110111 | 55 | 37 | 7
111000 | 56 | 38 | 8
111001 | 57 | 39 | 9
111010 | 58 | 3A | :
111011 | 59 | 3B | ;
111100 | 60 | 3C | <
111101 | 61 | 3D | =
111110 | 62 | 3E | >
111111 | 63 | 3F | ?
1000000 | 64 | 40 | @
1000001 | 65 | 41 | A
1000010 | 66 | 42 | B
1000011 | 67 | 43 | C
1000100 | 68 | 44 | D
1000101 | 69 | 45 | E
1000110 | 70 | 46 | F
1000111 | 71 | 47 | G
1001000 | 72 | 48 | H
1001001 | 73 | 49 | I
1001010 | 74 | 4A | J
1001011 | 75 | 4B | K
1001100 | 76 | 4C | L
1001101 | 77 | 4D | M
1001110 | 78 | 4E | N
1001111 | 79 | 4F | O
1010000 | 80 | 50 | P
1010001 | 81 | 51 | Q
1010010 | 82 | 52 | R
1010011 | 83 | 53 | S
1010100 | 84 | 54 | T
1010101 | 85 | 55 | U
1010110 | 86 | 56 | V
1010111 | 87 | 57 | W
1011000 | 88 | 58 | X
1011001 | 89 | 59 | Y
1011010 | 90 | 5A | Z
1011011 | 91 | 5B | [
1011100 | 92 | 5C | \
1011101 | 93 | 5D | ]
1011110 | 94 | 5E | ^
1011111 | 95 | 5F | _
1100000 | 96 | 60 | `
1100001 | 97 | 61 | a
1100010 | 98 | 62 | b
1100011 | 99 | 63 | c
1100100 | 100 | 64 | d
1100101 | 101 | 65 | e
1100110 | 102 | 66 | f
1100111 | 103 | 67 | g
1101000 | 104 | 68 | h
1101001 | 105 | 69 | i
1101010 | 106 | 6A | j
1101011 | 107 | 6B | k
1101100 | 108 | 6C | l
1101101 | 109 | 6D | m
1101110 | 110 | 6E | n
1101111 | 111 | 6F | o
1110000 | 112 | 70 | p
1110001 | 113 | 71 | q
1110010 | 114 | 72 | r
1110011 | 115 | 73 | s
1110100 | 116 | 74 | t
1110101 | 117 | 75 | u
1110110 | 118 | 76 | v
1110111 | 119 | 77 | w
1111000 | 120 | 78 | x
1111001 | 121 | 79 | y
1111010 | 122 | 7A | z
1111011 | 123 | 7B | {
1111100 | 124 | 7C | ¦
1111101 | 125 | 7D | }
1111110 | 126 | 7E | ~
1111111 | 127 | 7F | DEL (delete) | 删除

## 十六进制
八进制 | 十六进制 | 十进制 | 字符 | 八进制 | 十六进制 | 十进制 | 字符
0 | 0 | 0 | nul | 100 | 40 | 64 | @
1 | 1 | 1 | soh | 101 | 41 | 65 | A
2 | 2 | 2 | stx | 102 | 42 | 66 | B
3 | 3 | 3 | etx | 103 | 43 | 67 | C
4 | 4 | 4 | eot | 104 | 44 | 68 | D
5 | 5 | 5 | enq | 105 | 45 | 69 | E
6 | 6 | 6 | ack | 106 | 46 | 70 | F
7 | 7 | 7 | bel | 107 | 47 | 71 | G
10 | 8 | 8 | bs | 110 | 48 | 72 | H
11 | 9 | 9 | ht | 111 | 49 | 73 | I
12 | 0a | 10 | nl | 112 | 4a | 74 | J
13 | 0b | 11 | vt | 113 | 4b | 75 | K
14 | 0c | 12 | ff | 114 | 4c | 76 | L
15 | 0d | 13 | cr | 115 | 4d | 77 | M
16 | 0e | 14 | so | 116 | 4e | 78 | N
17 | 0f | 15 | si | 117 | 4f | 79 | O
20 | 10 | 16 | dle | 120 | 50 | 80 | P
21 | 11 | 17 | dc1 | 121 | 51 | 81 | Q
22 | 12 | 18 | dc2 | 122 | 52 | 82 | R
23 | 13 | 19 | dc3 | 123 | 53 | 83 | S
24 | 14 | 20 | dc4 | 124 | 54 | 84 | T
25 | 15 | 21 | nak | 125 | 55 | 85 | U
26 | 16 | 22 | syn | 126 | 56 | 86 | V
27 | 17 | 23 | etb | 127 | 57 | 87 | W
30 | 18 | 24 | can | 130 | 58 | 88 | X
31 | 19 | 25 | em | 131 | 59 | 89 | Y
32 | 1a | 26 | sub | 132 | 5a | 90 | Z
33 | 1b | 27 | esc | 133 | 5b | 91 | [
34 | 1c | 28 | fs | 134 | 5c | 92 | \
35 | 1d | 29 | gs | 135 | 5d | 93 | ]
36 | 1e | 30 | re | 136 | 5e | 94 | ^
37 | 1f | 31 | us | 137 | 5f | 95 | _
40 | 20 | 32 | sp | 140 | 60 | 96 | '
41 | 21 | 33 | ! | 141 | 61 | 97 | a
42 | 22 | 34 | " | 142 | 62 | 98 | b
43 | 23 | 35 | # | 143 | 63 | 99 | c
44 | 24 | 36 | $ | 144 | 64 | 100 | d
45 | 25 | 37 | % | 145 | 65 | 101 | e
46 | 26 | 38 | & | 146 | 66 | 102 | f
47 | 27 | 39 | ` | 147 | 67 | 103 | g
50 | 28 | 40 | ( | 150 | 68 | 104 | h
51 | 29 | 41 | ) | 151 | 69 | 105 | i
52 | 2a | 42 | * | 152 | 6a | 106 | j
53 | 2b | 43 | + | 153 | 6b | 107 | k
54 | 2c | 44 | , | 154 | 6c | 108 | l
55 | 2d | 45 | - | 155 | 6d | 109 | m
56 | 2e | 46 | . | 156 | 6e | 110 | n
57 | 2f | 47 | / | 157 | 6f | 111 | o
60 | 30 | 48 | 0 | 160 | 70 | 112 | p
61 | 31 | 49 | 1 | 161 | 71 | 113 | q
62 | 32 | 50 | 2 | 162 | 72 | 114 | r
63 | 33 | 51 | 3 | 163 | 73 | 115 | s
64 | 34 | 52 | 4 | 164 | 74 | 116 | t
65 | 35 | 53 | 5 | 165 | 75 | 117 | u
66 | 36 | 54 | 6 | 166 | 76 | 118 | v
67 | 37 | 55 | 7 | 167 | 77 | 119 | w
70 | 38 | 56 | 8 | 170 | 78 | 120 | x
71 | 39 | 57 | 9 | 171 | 79 | 121 | y
72 | 3a | 58 | : | 172 | 7a | 122 | z
73 | 3b | 59 | ; | 173 | 7b | 123 | {
74 | 3c | 60 | < | 174 | 7c | 124 | ¦
75 | 3d | 61 | = | 175 | 7d | 125 | }
76 | 3e | 62 | > | 176 | 7e | 126 | ~
77 | 3f | 63 | ? | 177 | 7f | 127 | del